## Sheet1
几何参数化信息
标记点用户名 | 标记点变量名(对应adm) | x | y | z
右轮心 | .template_full_drop.lunzhou.MARKER_K2 | 4997 | 300 | -1757
左轮心 | .template_full_drop.lunzhou.MARKER_K1 | 4997 | -300 | -1757
撑杆活塞杆下端点 | .template_full_drop.chengganhuosaigan.MARKER_4cg | 5152 | 0 | -1003
撑杆外筒上端点 | .template_full_drop.chengganwaitong.MARKER_5cg | 6122 | 0 | -503
收放活塞杆下端点 | .template_full_drop.shoufanghuosaigan.MARKER_6g | 5180 | 167 | -549
收放外筒上端点 | .template_full_drop.shoufangwaitong.MARKER_8a | 5655 | 167 | -541
活塞杆下端点 | .template_full_drop.huosaigan.MARKER_M | 4938 | 0 | -1757
外筒上端点 | .template_full_drop.waitong.MARKER_OL | 4938 | 0 | -412
转轴左端点 | .template_full_drop.zhuanzhou.MARKER_B | 5047 | -282 | -412
转轴右端点 | .template_full_drop.zhuanzhou.MARKER_A | 5047 | 282 | -412
上扭力臂端点 | .template_full_drop.shangniulibi.MARKER_70 | 5147 | 0 | -1257
上下扭力臂连接点 | .template_full_drop.shangniulibi.MARKER_74 | 5347 | 0 | -1507
下扭力臂端点 | .template_full_drop.xianiulibi.MARKER_77 | 5097 | 0 | -1757
前起质量点 | .template_full_drop.qianqizhiliang.MARKER_85 | 4938 | 0 | -57
缓冲器参数信息
参数用户名 | 参数变量名(对应adm) | 值 | 单位
主起高压腔容积 | MLG_V_high | 1577300 | mm³
主起高压腔容积 | MLG_V_low | 13096900 | mm³
主起高压腔压力 | MLG_P_high | 15 | Mpa
主起低压腔压力 | MLG_P_low | 0.9 | Mpa
主起低压腔压气面积 | MLG_Aa_low | 20106 | mm2
主起高压腔压气面积 | MLG_Aa_high | 5341 | mm2
主起主油腔压油面积 | MLG_Ah_Z | 17200 | mm2
主起回油腔压油面积 | MLG_Ah_H | 5341 | mm2
主起回油腔正行程油孔面积 | MLG_Ad_H_pos | 240 | mm2
主起回油腔反行程油孔面积 | MLG_Ad_H_neg | 40 | mm2
主起缩流系数 | MLG_Cd | 0.8 | -
油液密度 | OIL | 8.6e-07 | kg/mm³
主起主油腔正行程油孔面积 | MLG_Ad_Z_pos | 344 | mm2
主起主油腔反行程油孔面积 | MLG_Ad_Z_neg | 860 | mm2
前起缩流系数 | NLG_Cd | 0.8 | -
前起主油腔正行程压油面积 | NLG_Ad_MAIN_POS | 140 | mm2
前起主油腔反行程压油面积 | NLG_Ad_MAIN_NEG | 240 | mm2
前起回油腔正行程压油面积 | NLG_Ad_H_neg | 40 | mm2
前起主油腔反行程压油面积 | NLG_Ad_H_pos | 240 | mm2
前起高压腔容积 | NLG_Va0_HIGH | 2049800 | mm³
前起低压腔容积 | NLG_Va0_LOW | 4405800 | mm³
前起高压腔压力 | NLG_Pa0_HIGH | 9 | Mpa
前起低压腔压力 | NLG_Pa0_LOW | 0.9 | Mpa
前起主油腔压油面积 | NLG_Ah_Z | 7088 | mm2
前起回油腔压油面积 | NLG_Ah_H | 2651 | mm2
前起低压腔压气面积 | NLG_Aa_LOW | 8659 | mm2
前起高压腔压气面积 | NLG_Aa_HIGH | 8482 | mm2
其他参数信息
后处理用户名 | 参数变量名(对应adm) | 值 | 单位
结构参数信息
后处理用户名 | 参数变量名(对应adm) | 值 | 单位
前起质量块质量 | .qianqizhiliang.mass | 0.7
前起质量块X转动惯量 | .qianqizhiliang.ixx | 228335.7488
前起质量块Y转动惯量 | .qianqizhiliang.iyy | 228335.7488
前起质量块Z转动惯量 | .qianqizhiliang.izz | 228335.7488
主起质量块质量 | .jishenzhongxin.mass | 15000
主起质量块X转动惯量 | .jishenzhongxin.ixx | 130707.0096
主起质量块Y转动惯量 | .jishenzhongxin.iyy | 130707.0096
主起质量块Z转动惯量 | .jishenzhongxin.izz | 130707.0096
后处理信息
后处理用户名 | 后处理变量名 | 值 | 单位
轮胎垂向载荷 |  |  | N
缓冲器位移 |  |  | mm
样条曲线信息
样条曲线用户名 | 样条曲线名(对应adm) | 文件名称
主起结构限制力数据表 | SPLINE_MLG_stopper | SPLINE_MLG_stopper.xlsx
主起空气弹簧力数据表 | SPLINE_MLG_spring | SPLINE_MLG_spring.xlsx
主起油液阻尼力数据表 | SPLINE_MLG_damper | SPLINE_MLG_damper.xlsx
前起结构限制力数据表 | SPLINE_NLG_stopper | SPLINE_NLG_stopper.xlsx
前起空气弹簧力数据表 | SPLINE_NLG_spring | SPLINE_NLG_spring.xlsx
前起油液阻尼力数据表 | SPLINE_NLG_damper | SPLINE_NLG_damper.xlsx