## Sheet1
几何参数化信息
标记点用户名 | 标记点变量名(对应adm) | x | y | z
外筒上安装点 | .template_mlg_drop.waitong.MARKER_7 | 9874 | 1037 | -37
活塞杆下端及轮轴连接点 | .template_mlg_drop.huosai.MARKER_25 | 9874 | 1121 | -1643
轮心位置 | .template_mlg_drop.lunzhou.MARKER_71 | 9872 | 1375 | -1649
上扭力臂安装点 | .template_mlg_drop.waitong.MARKER_56 | 9997 | 1018 | -1023
上下扭力臂中间铰点 | .template_mlg_drop.shang.MARKER_23 | 10100 | 973 | -1327
下扭力臂安装点 | .template_mlg_drop.huosai.MARKER_54 | 9968 | 1066 | -1633
主起质量点 | .template_mlg_drop.diaolan.MARKER_27 | 9874 | 1037 | -37
缓冲器参数信息
参数用户名 | 参数变量名(对应adm) | 值 | 单位
主起高压腔容积 | MLG_V_high | 1577300 | mm³
主起高压腔容积 | MLG_V_low | 13096900 | mm³
主起高压腔压力 | MLG_P_high | 15 | Mpa
主起低压腔压力 | MLG_P_low | 0.9 | Mpa
主起低压腔压气面积 | MLG_Aa_low | 20106 | mm2
主起高压腔压气面积 | MLG_Aa_high | 5341 | mm2
主起主油腔压油面积 | MLG_Ah_Z | 17200 | mm2
主起回油腔压油面积 | MLG_Ah_H | 5341 | mm2
主起回油腔正行程油孔面积 | MLG_Ad_H_pos | 240 | mm2
主起回油腔反行程油孔面积 | MLG_Ad_H_neg | 40 | mm2
主起缩流系数 | MLG_Cd | 0.8 | -
油液密度 | OIL | 8.6e-07 | kg/mm³
主起主油腔正行程油孔面积 | MLG_Ad_Z_pos | 344 | mm2
主起主油腔反行程油孔面积 | MLG_Ad_Z_neg | 860 | mm2
其他参数信息
参数用户名 | 参数变量名(对应adm) | 值 | 单位
结构参数信息
参数用户名 | 参数变量名(对应adm) | 值 | 单位
吊篮质量 | .diaolan.mass | 7000
吊篮X惯量 | .diaolan.ixx | 130707.0096
吊篮Y惯量 | .diaolan.iyy | 130707.0096
吊篮Z惯量 | .diaolan.izz | 130707.0096
后处理信息
后处理用户名 | 后处理变量名 | 值 | 单位
轮胎垂向载荷 |  |  | N
缓冲器位移 |  |  | mm
样条曲线信息
样条曲线用户名 | 样条曲线名(对应adm) | 文件名称
结构限制力数据表 | SPLINE_MLG_stopper | SPLINE_MLG_stopper.xlsx
空气弹簧力数据表 | SPLINE_MLG_spring | SPLINE_MLG_spring.xlsx
油液阻尼力数据表 | SPLINE_MLG_damper | SPLINE_MLG_damper.xlsx